## gama diseñado
| INTRODUSCA LA FRECUENCIA A UTILIZAR |  |  |  | 24.89 | MHZ
|  |  |  | Banda | 12.053 | mts | remaches pop fijadores boom-exitado
Aislador acrilico sujetador
Abrazadera aluminio shunt
|  |  |  | 50 mm |  |  | 38 mm
Coaxial RG8 sin malla |  |  | ajustar
SELLAR HUMEDAD
Tubo aluminio 9 mm de Diam. |  |  |  | 562.5753 | mm
| 260.9321 | mm |  | 640.1366 | mm
|  |  | 861.0687 | mm |  | 40 mm
Ajuste del Gama-mactch:
Para ajustar la ROE ( Relación de ondas estacionarias ) puede mover el shunt a cualquiera de los lados ,
y posteriomente fijarlo firmemente con sus tornillos para evitar falso contacto o movimientos por el aire circula.
Use tornillos galvanizados o inoxidables . Repita los pasos hasta lograr bajar la ROE.
Ing. Javier Gómez Villalpando Tel - 01-337-97-83 |  |  |  |  | Forros a eliminar del coaxial para forjar el gamma
email : x e 3 r n @ h o t m a i l . c o m
Apartado Postal 158 C.P. 86000
Villahermosa, Tabasco , México.
Note on F10: PONGA LA FRECUENCIA DE DISEÑO EN MHZ PARA ACTUALIZAR MEDIDAS DEL GAMMA EN MILIMETROS
Elemento exitado aluminio
Conector p/ coaxial hembra
DETALLE DEL GAMA MATCH
XE3RN
BOOMcuadrado aluminio
SHUNT